## pi Network
Calculation for Pi matching network from W6SAI 22nd edition Radio Handbook Page 11.33
For class A/AB use Q=10, for class C or plate load > 3k use Q= [12,15]
Input Parameters |  | intermediate calcs
Frequency (MHz) | 7.04 | RL plateload | 3750
Plate current (mA) | 28 | Xctune | -277.7778
Plate voltage (V) | 210 | Xcload | -41.6185
Ra Output Resistance (W) | 50 | XLa | 277.7778
Q | 13.5 | XLb | 24.585
|  | XL | 302.3628
Output
Ctune pF | 81.3861
Cload pF | 543.2013
L mH | 6.8356
© 2023 AI6XG www.AI6XG.com

## pi-L Network
Calculation for Pi-L matching network from W6SAI 22nd edition Radio Handbook Page 11.36
For class A/AB use Q=10, for class C or plate load > 3k use Q= [12,15]
Better harmonic attentuation than Pi network
Calculate Pi network to an image resistance (300 - 700 W) then calculate L2 to load
Input Parameters |  | intermediate calcs
Frequency (MHz) | 7.04 | RL plateload | 3750
Plate current (mA) | 28 | Xctune | -277.7778
Plate voltage (V) | 210 | XC2a | -108.1206
Ri Image Resistance (W) | 550 | XC2b | -165.8312
Ra Output Resistance (W) | 50 | Qi Image Q | 3.3166
Q | 13.5 | XLa | 277.7778
|  | XLb | 104.0978
Output |  | XL1 | 381.8756
Ctune pF | 81.3861 | XL2 | 165.8312
Cload pF | 345.4195 | C2a | 209.0927
L1 mH | 8.6332 | C2b | 136.3268
L2 mH | 3.749
© 2023 AI6XG www.AI6XG.com